## Sheet1
BEŠAVNE ČELIČNE CEVI PO DIN 2448
SPOLJNI PREČNIK |  | NORMALNA DEBLJINA ZIDA |  | TEŽINA | OSTALE DEBLJINE ZIDA mm/col
OSNOVNI RED (mm) | NEPREPO- RUČLJIVE DIMENZIJE (mm) | Debljina (mm) | Debljina (col) | (kg/m) | 2 | 2,3 | 2,6 | 2,9 | 3,2 | 3,6 | 4 | 4,5 | 5 | 5,6 | 6,3 | 7,1 | 8 | 8,8 | 10 | 11 | 12,5 | 14,2 | 16 | 17,5 | 20 | 22,2 | 25
[5 empty] | 0.080 | 0.092 | 0.104 | 0.116 | 0.128 | 0.144 | 0.160 | 0.176 | 0.192 | 0.219 | 1/4 | 9/32 | 5/16 | 11/32 | - | 7/16 | 1/2 | 9/16 | 5/8 | 11/16 | - | 7/8 | 1
TEŽINA kg/m
10,2 |  | 1.6 | 0.064 | 0.344 | 0.410 | 0.454 | 0.493
13,5 |  | 1.8 | 0.072 | 0.522 | 0.571 | 0.639 | 0.703 | 0.762 | 0.817 | 0.883
16 |  | 1.8 | 0.072 | 0.632 | 0692 | 0.778 | 0.860 | 0.938 | 1.01 | 1.10 | 1.18
17.2 |  | 1.8 | 0.072 | 0.688 | 0754 | 0.850 | 0.942 | 1.03 | 1.11 | 1.21 | 1.31 | 1.41
20 |  | 2 | 0.080 | 0.890 |  | 1.01 | 1.12 | 1.22 | 1.33 | 1.46 | 1.58 | 1.71 | 1.85
21.3 |  | 2 | 0.080 | 0.962 |  | 1.09 | 1.21 | 1.33 | 1.44 | 1.59 | 1.72 | 1.87 | 2.01
25 |  | 2 | 0.080 | 1.13 |  | 1.29 | 1.44 | 1.58 | 1.72 | 1.90 | 2.07 | 2.28 | 2.47 | 2.68 | 2.91
26.9 |  | 2.3 | 0.092 | 1.41 |  |  | 1.57 | 1.73 | 1.89 | 2.09 | 2.28 | 2.48 | 2.70 | 2.94 | 3.21 | 3.48
30 |  | 2.6 | 0.104 | 1.77 |  |  |  | 1.96 | 2.14 | 2.37 | 2.59 | 2.83 | 308 | 3.37 | 3.70 | 4.03 | 4.34
31.8 |  | 2.6 | 0.104 | 1.88 |  |  |  | 2.08 | 2.27 | 2.52 | 2.76 | 3.02 | 3.30 | 3.60 | 3.97 | 4.33 | 4.68
33.7 |  | 2.6 | 0.104 | 2.01 |  |  |  | 2.22 | 2.42 | 2.69 | 2.95 | 3.23 | 3.54 | 3.87 | 4.27 | 4.67 | 5.05 | 5.39
38 |  | 2.6 | 0.104 | 2.29 |  |  |  | 2.53 | 2.77 | 3.08 | 3.38 | 3.71 | 4.07 | 4.47 | 4.25 | 5.43 | 5.91 | 6.33 | 6.91
42.4 |  | 2.6 | 0.104 | 2.57 |  |  |  | 2.84 | 3.11 | 3.47 | 3.81 | 4.18 | 4.61 | 5.07 | 5.62 | 6.19 | 6.76 | 7.27 | 7.99 | 8.54
44.5 |  | 2.6 | 0.104 | 2.70 |  |  |  | 2.99 | 3.28 | 3.65 | 4.02 | 4.42 | 4.87 | 5.35 | 5.95 | 6.56 | 7.17 | 7.72 | 8.51 | 9.11 | 9.90
48.3 |  | 2.6 | 0.104 | 2.95 |  |  |  | 3.27 | 3.59 | 4.00 | 4.41 | 4.85 | 5.34 | 5.89 | 6.55 | 7.24 | 7.93 | 8.56 | 9.45 | 10.2 | 11.1
51 |  | 2.9 | 0.116 | 3.12 |  |  |  | 3.46 | 3.79 | 4.23 | 4.66 | 5.13 | 5.67 | 6.24 | 6.95 | 7.69 | 8.43 | 9.10 | 10.1 | 10.9 | 11.9 | 12.9
57 |  | 2.9 | 0.116 | 3.90 |  |  |  |  | 4.28 | 4.78 | 5.27 | 5.81 | 6.31 | 7.08 | 7.91 | 8.77 | 9.65 | 10.4 | 11.6 | 12.5 | 13.8 | 15.0 | 16.2
60.3 |  | 2.9 | 0.116 | 4.14 |  |  |  |  | 4.54 | 5.07 | 5.59 | 6.17 | 6.82 | 7.53 | 8.42 | 9.34 | 10.3 | 11.1 | 12.4 | 13.4 | 14.8 | 16.2 | 17.4
63.5 |  | 2.9 | 0.116 | 4.36 |  |  |  |  | 4.79 | 5.36 | 5.91 | 6.52 | 7.21 | 7.97 | 8.91 | 9.90 | 109 | 11.8 | 13.2 | 14.3 | 15.8 | 17.3 | 18.7
70 |  | 2.9 | 0.116 | 4.83 |  |  |  |  | 5.30 | 5.93 | 6.55 | 7.24 | 8.01 | 8.85 | 9.92 | 11.0 | 12.2 | 13.2 | 14.8 | 16.0 | 17.8 | 19.6 | 21.2 | 22.6
76.1 |  | 2.9 | 0.116 | 5.28 |  |  |  |  | 5.80 | 6.49 | 7.17 | 7.92 | 8.77 | 9.71 | 10.9 | 12.1 | 13.4 | 14.6 | 16.3 | 17.7 | 19.7 | 21.7 | 23.7 | 25.3 | 27.7
82.5 |  | 3.2 | 0.128 | 6.31 | [5 empty] | 7.06 | 7.80 | 8.63 | 9.56 | 10.6 | 11.9 | 13.2 | 14.6 | 15.9 | 17.9 | 19.5 | 21.7 | 24.0 | 26.2 | 28.0 | 30.8 | 33.0
88.9 |  | 3.2 | 0.128 | 6.81 | [5 empty] | 7.63 | 8.43 | 9.33 | 10.3 | 11.5 | 12.9 | 14.4 | 15.9 | 17.3 | 19.5 | 21.2 | 23.7 | 26.2 | 28.7 | 30.8 | 34.0 | 36.5
101.6 |  | 3.6 | 0.144 | 8.76 | [6 empty] | 9.70 | 10.7 | 11.9 | 13.2 | 14.9 | 16.6 | 18.4 | 20.1 | 22.6 | 24.7 | 27.6 | 30.7 | 33.7 | 36.2 | 40.2 | 43.5 | 47.5
108 |  | 3.6 | 0.144 | 9.33 | [6 empty] | 10.3 | 11.4 | 12.7 | 14.1 | 15.8 | 17.7 | 19.6 | 21.4 | 24.2 | 26.4 | 29.6 | 32.9 | 36.2 | 39.0 | 43.4 | 47.0 | 51.4
114.3 |  | 3.6 | 0.144 | 9.90 | [6 empty] | 11.0 | 12.1 | 13.5 | 15.0 | 16.8 | 18.8 | 20.9 | 22.8 | 25.7 | 28.1 | 31.6 | 35.1 | 38.6 | 31.7 | 46.5 | 50.4 | 55.3
- | (121) | 4 | 0.160 | 11.5 | [7 empty] | 12.9 | 14.3 | 15.9 | 17.8 | 19.9 | 22.3 | 24.3 | 27.4 | 29.8 | 33.4 | 37.4 | 41.4 | 44.7 | 49.8 | 54.1 | 59.2
127 |  | 4 | 0.160 | 12.2 | [7 empty] | 13.5 | 15.0 | 16.7 | 18.8 | 21.0 | 23.4 | 25.5 | 28.9 | 31.6 | 35.5 | 39.6 | 43.6 | 47.2 | 52.8 | 57.4 | 63.2
133 |  | 4 | 0.160 | 12.8 | [7 empty] | 14.2 | 15.8 | 17.6 | 19.8 | 22.1 | 24.6 | 26.9 | 30.3 | 33.3 | 37.4 | 41.8 | 46.1 | 49.9 | 55.7 | 60.8 | 67.1
139.7 |  | 4 | 0.160 | 13.5 | [7 empty] | 14.9 | 16.6 | 18.5 | 20.8 | 23.3 | 25.9 | 28.3 | 32.0 | 35.1 | 39.5 | 44.0 | 48.6 | 52.7 | 59.0 | 64.3 | 71.1
152.4 |  | 4.5 | 0.176 | 16.4 | [8 empty] | 18.2 | 20.2 | 22.8 | 25.5 | 28.4 | 31.0 | 35.1 | 38.5 | 43.4 | 48.5 | 53.6 | 58.1 | 65.3 | 71.3 | 79.0
159 |  | 4.5 | 0.176 | 17.1 | [8 empty] | 19.0 | 21.1 | 23.8 | 26.6 | 29.6 | 32.4 | 36.7 | 40.3 | 45.4 | 50.8 | 56.2 | 60.9 | 68.6 | 74.8 | 83.0
165.1 |  | 4.5 | 0.176 | 17.8 | [8 empty] | 19.7 | 21.9 | 24.8 | 27.7 | 30.9 | 33.8 | 38.2 | 42.0 | 47.4 | 53.0 | 58.6 | 63.6 | 71.6 | 78.2 | 86.9
168.3 |  | 4.5 | 0.176 | 18.1 | [8 empty] | 20.1 | 22.4 | 25.8 | 28.3 | 31.5 | 34.5 | 39.0 | 42.9 | 48.4 | 54.1 | 59.9 | 65.0 | 73.1 | 80.0 | 88.9
177.8 |  | 5 | 0.192 | 21.3 | [9 empty] | 23.7 | 26.7 | 30.0 | 33.4 | 36.5 | 41.4 | 45.4 | 51.3 | 57.4 | 63.6 | 69.1 | 77.8 | 85.2 | 94.8
193.7 |  | 5.6 | 0.212 | 26 | [10 empty] | 29.2 | 32.8 | 36.5 | 40.0 | 45.3 | 49.8 | 56.2 | 63.0 | 69.8 | 75.9 | 85.7 | 93.9 | 105
- | (216) | 6 | - | 31.1 | [10 empty] | 32.6 | 36.6 | 41.0 | 45.0 | 50.8 | 55.6 | 62.7 | 70.7 | 78.9 | 85.7 | 96.7 | 106 | 118
219.1 |  | 6.3 | 0.232 | 33.2 | [10 empty] | 33.2 | 37.2 | 41.5 | 45.4 | 51.6 | 56.7 | 64.1 | 71.9 | 79.8 | 86.9 | 98.2 | 108 | 120
244.5 |  | 6.3 | 1/4 | 37.1 | [11 empty] | 41.7 | 46.5 | 59 | 57.8 | 63.6 | 72.0 | 80.8 | 89.8 | 97.8 | 111 | 122 | 136
267 |  | 6.3 | 1/4 | 40.6 | [11 empty] | 45.6 | 59 | 55.8 | 63.4 | 69.7 | 79.0 | 88.7 | 98.6 | 107 | 122 | 134 | 150
273 |  | 6.3 | 1/4 | 41.6 | [11 empty] | 46.7 | 52.1 | 57.1 | 64.9 | 71.4 | 80.9 | 90.9 | 101 | 110 | 125 | 137 | 154
298.5 |  | 7.1 | 9/32 | 51.1 | [12 empty] | 57.1 | 62.6 | 71.1 | 78.3 | 88.8 | 99.8 | 111 | 121 | 137 | 151 | 170
- | (318) | 7.5 | - | 57.4 | [12 empty] | 61.2 | 67.1 | 76.0 | 83.3 | 94.2 | 106 | 119 | 130 | 147 | 162 | 181
|  | 7.1 | 9/32 | 55.6 | [12 empty] | 62.1 | 68.1 | 77.4 | 85.3 | 96.7 | 109 | 121 | 132 | 150 | 165 | 186
355.6 |  | 8 | 5/16 | 68.3 | [13 empty] | 74.9 | 85.2 | 93.9 | 107 | 120 | 133 | 146 | 166 | 183 | 205
368 |  | 8 | 5/16 | 70.8 | [13 empty] | 77.7 | 88.3 | 97.3 | 110 | 124 | 138 | 151 | 172 | 189 | 213
406.4 |  | 8.8 | 11/32 | 85.9 | [14 empty] | 97.8 | 108 | 122 | 138 | 153 | 168 | 191 | 210 | 237
419 |  | 10 | - | 101 | [15 empty] | 111 | 126 | 142 | 158 | 173 | 197 | 217 | 245
457.2 |  | 10 | - | 110 | [15 empty] | 122 | 138 | 156 | 173 | 189 | 216 | 238 | 268
- | 470 | 10.5 | - | 119 | [16 empty] | 141 | 160 | 179 | 195 | 222 | 245 | 274
508 |  | 11 | 7/16 | 135 | [16 empty] | 154 | 173 | 193 | 211 | 241 | 266 | 300
- | 521 | 11.5 | - | 144 | [17 empty] | 177 | 199 | 217 | 247 | 273 | 306
558.8 |  | 12.5 | 1/2 | 170 | [17 empty] | 191 | 213 | 233 | 266 | 294 | 331