## kg-m
Težine čeličnih šavnih cevi / Welded steel pipe weight
EN 10217-1/2 · 406,4–813 mm · kg/m
Težina po metru dužine, računata po formuli (D − t) × t × 0,0247. Vrednosti su informativne i zaokružene na tri značajne cifre; stvarna težina isporučene cevi razlikuje se u okviru tolerancija standarda (EN 10216 / EN 10217). Za zvaničnu ponudu kontaktirajte PEZOS. Spoljni prečnik u zagradi je nepreferirana dimenzija.
Weight per metre, calculated as (D − t) × t × 0.0247. Values are indicative and rounded to three significant figures; the actual weight of delivered pipe varies within the tolerances of the standard (EN 10216 / EN 10217). Contact PEZOS for a binding quotation. A bracketed outside diameter is a non-preferred dimension.
D (mm) \ t (mm) | 5 | 5.6 | 6.3 | 7.1 | 8 | 8.8 | 10 | 11 | 12.5
406.4 | 49.6 | 55.4 | 62.3 | 70 | 78.7 | 86.4 | 97.9 | 107 | 122
457 | 55.8 | 62.4 | 70.1 | 78.9 | 88.7 | 97.4 |  | 121 | 137
508 | 62.1 | 69.5 | 78.1 | 87.8 | 98.8 | 109 | 123 | 135 | 153
(559) |  | 76.5 | 86 |  | 109 | 120 | 136 | 149 | 169
610 |  |  | 93.9 | 106 | 119 | 131 | 148 | 163 | 184
(660) |  |  |  | 114 | 129 | 142 | 161 | 176 | 200
711 |  |  |  | 123 | 139 | 153 | 173 | 190 | 216
762 |  |  |  |  | 149 | 164 | 186 | 204 | 231
813 | [5 empty] | 175 | 198 | 218 | 247